## NG RAV4
RAV 4
Cu tehnologia Toyota Optimal Drive
CARACTERISTICI TEHNICE
Motor |  | 2.0 D-4D DPF | 2.2 D-4D DPF | 2.2 D-CAT | 2.0 Valvematic
Capacitate | cc | 1998 | 2231 | 2231 | 1987
Putere maxima | kw(CP)/rpm | 91(124)/3600 | 110(150)/3600 | 110(150)/3600 | 111(151)/6200
Cuplu maxim | Nm/rpm | 310/1600-2400 | 340/2000-2800 | 340/2000-2800 | 195/4000
Lungime/Latime/Inaltime | mm | 4570/1845/1660
Transmisie | Manuala / Automata | 6M/T | 6M/T | 6 A/T | 6 M/T | MultidriveS
Tractiune | tip | 4X2 | 4X4 | 4X4 | 4X4 | 4X4
Viteza maxima | km/h | 180 | 190 | 185 | 185 | 185
Acceleratie (0 - 100 km/h) | sec | 10.5 | 9.6 | 10 | 9.9 | 10.7
Combustibil |  | motorina | motorina | motorina | benzina
Consum* urban | L/100km | 5.7 | 6.9 | 8.1 | 9.3 | 9.2
Consum* extraurban | L/100km | 4.4 | 5 | 5.9 | 6 | 6.1
Consum* mixt | L/100km | 4.9 | 5.7 | 6.7 | 7.2 | 7.2
Emisii CO2* | mg/km | 127 | 149 | 176 | 167 | 167
Norma de depoluare |  | Euro V | Euro V | Euro V | Euro V
Capacitate rezervor | litri | 60 | 60 | 60 | 60
Capacitate portbagaj | litri | 547/1746 | 547/1746 | 547/1746 | 547/1746
Capacitate maxima de tractare (remorca cu frana) | kg | 1600 | 2000 | 1800 | 2000 | 1500
Diametru de bracaj | m | 10.6
Garda la sol | mm | 187
*Consumul de carburant si emisiile de CO2 ale unui autoturism depind nu doar de randamentul sau energetic, ci si de comportamentul la volan si de alti factori care nu sunt de natura tehnica.
DPF- Filtru de Particule Diesel
LISTA DE PRETURI
Model | Cod Comercial | Pret de vanzare fara TVA (euro) |  | Pret de vanzare cu TVA (euro)
Benzina 2..0l
COMFORT | 7586CL0800 | 21356.4516 |  | 26482
EXECUTIVE | 7586XL0800 | 23832.2581 |  | 29552
EXECUTIVE Multidrive S | 7585XL0800 | 25162.9032 |  | 31202
LUXURY | 7586VL0800 | 26485.4839 |  | 32842
LUXURY Multidrive S | 7585VL0800 | 27808.0645 |  | 34482
Diesel 2.0 D-4D 2WD
COMFORT | 758ACL0800 | 20985.4839 |  | 26022
Diesel 2.2 D-4D
EXECUTIVE | 759PXL0800 | 25868.5484 |  | 32077
LUXURY | 759PVL0800 | 28517.7419 |  | 35362
Diesel D-CAT 2.2 L
EXECUTIVE A/T | 759AXL0800 | 28176.6129 |  | 34939
LUXURY A/T | 759AVL0800 | 30638.7097 |  | 37992
Culori disponibile: |  | Comfort | Executive | Luxury
040 Alb |  | l | l | l
070 Alb perlat* |  | – | l | l
1F7 Argintiu* |  | l | l | l
1G3- Gri inchis* |  | l | l | l
209 Negru* |  | l | l | l
3R3 Rosu* |  | l | l | l
4T3 Cappuccino* |  | l | l | l
6V4 Verde* |  | l | l | l
8V5 Albastru* |  | l | l | l
* Culori metalizate
Culoare interior : | 20 - negru - disponibil pe toate nivelele de echipare
10 - gri - disponibil pe nivelul de echipare LUXURY pe baza de comanda
NOTA: Preturile de lista reprezinta preturi de vanzare recomandate. Preturile in lei se vor calcula la cursul din ziua platii
anuntat de Toyota Romania. Preturile afisate nu includ Pachetul legislativ obligatoriu (trusa medicala, triunghi reflectorizant, extinctor)
Lista de dotari constituie o selectie a celor mai importante dintre acestea. Afisaj nedisponibil in limba romana. Toyota Romania
isi rezerva dreptul de a modifica prezenta lista de preturi ca urmare a unor erori, modificari structurale sau in urma unor comunicari din partea producatorului,
fara nicio informare prealabila. Garantia pentru autovehiculele Toyota: 5 ani sau 160.000 km
RAV 4
Cu tehnologia Toyota Optimal Drive
DOTARI STANDARD |  |  |  |  | COMFORT | EXECUTIVE |  | LUXURY
EXTERIOR
Anvelope 225 / 65 R17 |  |  |  |  | l | l |  | l
Jante din otel 17" |  |  |  |  | l | – |  | –
Jante din Aliaj 17" |  |  |  |  | – | l |  | l
Roata de rezerva de uz temporar |  |  |  |  | l | l |  | l
Proiectoare de ceata |  |  |  |  | – | l |  | l
Faruri cu xenon |  |  |  |  | – | – |  | l
Spalator faruri |  |  |  |  | – | – |  | l
Lumini de zi tip LED (DRL) |  |  |  |  | l | l |  | l
A treia lampa de stop de tip LED |  |  |  |  | l | l |  | l
Oglinzi retrovizioare exterioare in culoarea caroseriei, cu semnalizator inclus |  |  |  |  | l | l |  | l
Oglinzi retrovizoare exterioare reglabile electric & incalzite |  |  |  |  | l | l |  | l
Semnalizatoare cu impuls |  |  |  |  | l | l |  | l
Sistem Follow me home |  |  |  |  | l | l |  | l
Oglinzi pliabile electric |  |  |  |  | – | l |  | l
Trapa actionata electric |  |  |  |  | – | – |  | l
Haion actionat electric |  |  |  |  | – | – |  | l
Senzori parcare spate |  |  |  |  | – | – |  | l
Vopsea metalizata* |  |  |  |  | opt (+417 Euro) | opt (+417 Euro) |  | opt (+417 Euro)
INTERIOR
Indicatoare de bord tip OPTITRON |  |  |  |  | l | l |  | l
Sistem Smart Entry & Start |  |  |  |  | – | – |  | l
Clapete pentru schimbarea vitezelor de pe volan (numai pentru D-CAT A/T si Multidrive S) |  |  |  |  | – | l |  | l
Volan reglabil pe inaltime si in adancime |  |  |  |  | l | l |  | l
Volan imbracat in piele |  |  |  |  | l | l |  | l
Schimbator viteze imbracat in piele |  |  |  |  | – | l |  | l
Oglinda interioara retrovizoare electrocromatica |  |  |  |  | – | l |  | l
Dezaburire luneta cu temporizator |  |  |  |  | l | l |  | l
Aer conditionat cu reglare manuala |  |  |  |  | l | – |  | –
Aer conditionat cu reglare automata - Dual zone |  |  |  |  | – | l |  | l
Radio CD & MP3 + 4 boxe, USB, Bluetooth |  |  |  |  | l | – |  | –
Toyota Touch: Radio CD& MP3 + 6 boxe, USB, Bluetooth si Display Audio |  |  |  |  | – | l |  | l
Toyota Touch & Go*: sistem multimedia cu ecran tactil, navigatie** si servicii web |  |  |  |  | – | opt (1.120 Euro) | opt (+1120€) | opt (1.120 Euro)
Toyota Touch&Go Plus*: Sistem de navigatie cu posibilitate vizualizare 3D, ghidare vocala in 15 limbi**; recunoasterea vocii este disponibila in 11 limbi**; acces Google Local Search; functie de trimitere/receptionare SMS** |  |  |  |  | – | opt (1.550 Euro) | opt (+1120€) | opt (1.550 Euro)
Comenzi audio pe volan |  |  |  |  | l | l |  | l
Geamuri cu actionare electrica portiere fata + spate |  |  |  |  | l | l |  | l
Bancheta spate rabatabila 60:40 - sistem Easy Flat, cu pozitie spatar reglabila |  |  |  |  | l | l |  | l
Cruise Control |  |  |  |  | – | l |  | l
Stergatoare parbriz cu senzor de ploaie |  |  |  |  | – | l |  | l
Faruri cu senzor pentru autoaprindere |  |  |  |  | – | l |  | l
Camera video pentru mers in marsarier |  |  |  |  | – | l |  | l
Scaun sofer reglabil pe inaltime |  |  |  |  | l | l |  | l
Scaun sofer reglabil electric |  |  |  |  | – | – |  | l
Scaune incalzite fata |  |  |  |  | – | – |  | l
3 tetiere spate |  |  |  |  | l | l |  | l
Tapiterie din piele |  |  |  |  | – | – |  | l
SIGURANTA & SECURITATE
Sistem protectie frontala + laterala SRS-AIRBAG pentru conducator auto si pasager fata |  |  |  |  | l | l |  | l
Senzor de avertizare a presiunii in pneuri |  |  |  |  | l | l |  | l
Sistem Stop & Start (doar pentru 2.0 D-4D) |  |  |  |  | l | – |  | –
Airbag-uri tip cortina fata-spate |  |  |  |  | l | l |  | l
Airbag pentru genunchi sofer |  |  |  |  | l | l |  | l
Dezactivare airbag pasager |  |  |  |  | l | l |  | l
Inchidere centralizata cu telecomanda |  |  |  |  | l | l |  | l
Eleron spate |  |  |  |  | l | l |  | l
Tetiere fata WIL |  |  |  |  | l | l |  | l
Sistem de avertizare al franarilor de urgenta |  |  |  |  | l | l |  | l
Sistem franare servo-asistat, ABS & EBD & BA |  |  |  |  | l | l |  | l
Sistem de control al tractiuni - TRC |  |  |  |  | l | l |  | l
Auto LSD ( numai pentru versiunile 4x2) |  |  |  |  | l | – |  | –
Sistem avansat de control al stabilitatii VSC + |  |  |  |  | l | l |  | l
Integrated Dynamic Drive System (IDDS) - doar pentru versiunile 4x4 |  |  |  |  | l | l |  | l
Moduri de deplasare Eco si Sport (nedisponibile pentru 4x2) |  |  |  |  | l | l |  | l
Sistem de asistenta la pornire din rampa - HAC |  |  |  |  | l | l |  | l
Sistem de asistenta la coborarea in panta- DAC (numai pentru D-CAT A/T si Multidrive S) |  |  |  |  | – | l |  | l
Directie asistata electric - EPS |  |  |  |  | l | l |  | l
*pretul optiunilor include TVA; ** toate functiile specificate sunt conditionate de tipul telefonului; harta Romaniei disponibila partial.
Oferta Speciala
22.500 Euro, TVA incl.