## NIVELURI ECHIPARE & MOTORIZARI
DOTARI SI PRETURI:
Versiune/Echipare | Visia | Acenta | N-Connecta | Tekna
CHASSIS CAB
King Cab CC, 2,3L dCi 160CP, 4WD, transmisie manuala | ● | - | - | -
Double Cab CC, 2,3L dCi 160CP, 4WD, transmisie manuala | ● | - | - | -
KING CAB
King Cab, 2,3L dCi 160CP, 4WD, transmisie manuala | ● | - | - | -
DOUBLE CAB
Double Cab, 2,3L dCi 160CP, 4WD, transmisie manuala | ● | ● | ● | -
Double Cab, 2,3L dCi 190CP, 4WD, transmisie manuala | - | - | ● | ●
Double Cab, 2,3L dCi 190CP, 4WD, transmisie automata | - | - | ● | ●
Garantie: 5 ani sau 160.000 km
DOTARI STANDARD:
VISIA
Exterior | Interior
Grila fata argintie | Bancheta pliabila in plan vertical (D/C)
Bara protectie fata culoare neagra (King Cab si Chassis Cab) | Iluminare acces, in portierele fata
Bara protectie spate tubulara, culoare neagra | Volan reglabil pe inaltime
Oglinzi laterale actionate electric, culoare neagra | Oglinda interioara cu efect antiorbire reglabil manual
Manere usi negre | 3 prize de 12V
Lumini de zi (DTRL)
Faruri cu halogen | Confort
Jante otel 16'' (205R16C) | Inchidere centralizata si telecomanda
Grilaj protectie bena (King Cab si Double Cab) | Geamuri actionate electric fata
Protectii noroi fata si spate (King Cab si Double Cab) | Geamuri actionate electric spate (numai Double Cab)
Aer conditionat manual
Siguranta | Sistem de ventilatie pentru locurile din spate
ABS / EBD / ESP cu franare activa cu alunecare limitata | Cruise control + limitator de viteza
Airbag sofer + pasager | Radio CD+ 4 boxe+ Bluetooth+ Aux In+ USB (King Cab)
Airbaguri laterale + cortina | Radio CD+ 6 boxe+ Bluetooth+ Aux In+ USB (Double Cab)
Airbag genunchi pentru sofer | Comenzi audio pe volan
3 tetiere spate (numai Double Cab) | 2 suporturi pentru pahare in consola centrala
Sistem imobilizare NATS (antidemaraj) | Cotiera fata (cu capac)
Sistem de Anticipare a Franarii de Urgenta | Tapiterie textila Casual
Asistenta la pornirea in rampa (Hill Start Assist) | Reglaj scaun sofer pe inaltime
Asistenta la coborarea in panta (Hill Descent Control) | Faruri cu aprindere automata si sistem follow me home
Diferential spate blocabil
Roata de rezerva otel 16"
ACENTA, suplimentar fata de VISIA
Exterior | Confort
Grila fata cromata | Cheie inteligenta + buton pornire/ oprire motor
Bara protectie spate cromata tip treapta | Computer de bord Advanced Drive-Assist cu ecran color TFT 5''
Oglinzi laterale actionate electric, cromate | Comenzi audio+ computer de bord pe volan
Manere usi cromate | Altele
Jante aliaj 16" | Dispozitiv de cuplare (carlig+ priza 7 pini)
N-CONNECTA, suplimentar fata de ACENTA
Exterior | Interior
Oglinzi laterale incalzite, pliabile electric, cu semnalizator schimbare directie integrat | Volan+schimbator de viteze imbracate in piele
Oglinda interioara cu efect antiorbire automat
Trepte laterale | Confort
Geamuri laterale spate negre | Aer conditionat automat cu reglare separata stanga - dreapta
Proiectoare de ceata cu contur cromat | Tapiterie textila Premium
Jante aliaj 18" | Faruri cu reglare automata pe inaltime
Sistem de ancorare marfa in bena "C-Channel" | Camera de luat vederi pentru marsarier
Display GENTEX integrat in oglinda interioara pentru vedere marsarier
TEKNA, suplimentar fata de N-CONNECTA
Exterior | Confort
Bare longitudinale de plafon | Scaune fata incalzite
Faruri cu LED + spalator faruri | Sistem NissanConnect navigatie cu SD card1), ecran color touch-screen 7", radioCD/DVD+ 6 boxe+ port USB+ Aux In+ Bluetooth, conectivitate smart phone + Around View Monitor (sistem asistenta la parcare cu vedere 360°) - incompatibil cu GENTEX
Siguranta
Roata de rezerva aliaj 18"
Altele
Dispozitiv de cuplare (carlig+ priza 13 pini) | 4 senzori de parcare spate
Trapa cu actionare electrica
DOTARI OPTIONALE:
N-CONNECTA, optional:
■ Pachet Connect (P1)*:
● NissanConnect ce include: navigatie cu SD card1), ecran color touch-screen 7",
radioCD/DVD+ 6 boxe+ port USB+ Aux In+ Bluetooth, conectivitate smart phone
*ecranul sistemului NissanConnect va afisa imaginile de la camera de vederi marsarier, inlocuind astfel sistemul GENTEX
TEKNA, optional:
■ Pachet Elegance (P2):
● Tapiterie piele
● Scaun sofer reglabil electric, cu reglaj lombar
CULORI CAROSERIE:
- metalizate:
negru Black (GN0), albastru Dark Blue (BW9), gri Precision Gray (K51), gri Silver (KL0),
maro Earth Bronze (CAQ), portocaliu Savannah Orange (EAU)
- solide:
alb White (QM1), rosu Red (Z10)
Masina din imagine este cu titlu de prezentare
1) include harta Romaniei, nu dispune de display si ghidare vocala in limba romana
Document realizat la data de 8 aprilie 2016. Continutul acestui material este exact si actualizat la data tiparirii. In cadrul politicii sale de imbunatatire continua a produselor, Nissan isi rezerva dreptul de a aduce modificari in orice moment preturilor, specificatiilor vehiculelor descrise si prezentate. Aceste modificari sunt notificate partenerilor autorizati Nissan in cel mai scurt timp. Consultati partenerul autorizat local pentru a primi cele mai recente informatii. Toate drepturile sunt rezervate. Reproducerea sub orice forma sau mijloace a unei parti sau a intregului material este interzisa fara o autorizare prealabila scrisa din partea Renault Nissan Romania. Vizitati www.nissan.ro
NISSAN NP300 NAVARA

## VERSIUNI SI PRETURI
VERSIUNI STANDARD:
MODEL | Caroserie | Motor | Tractiune | Transmisie | Nivel de echipare | Pret fara TVA* (Euro) | Pret cu TVA* (EURO)
CHASSIS CAB
NP300 Navara | Chassis King Cab | 2,3L dCi 160CP | 4WD | manuala | Visia | 24067 | 28880
NP300 Navara | Chassis Double Cab | 2,3L dCi 160CP | 4WD | manuala | Visia | 24733 | 29680
KING CAB
NP300 Navara | King Cab | 2,3L dCi 160CP | 4WD | manuala | Visia | 24317 | 29180
DOUBLE CAB
NP300 Navara | Double Cab | 2,3L dCi 160CP | 4WD | manuala | Visia | 24983 | 29980
NP300 Navara | Double Cab | 2,3L dCi 160CP | 4WD | manuala | Acenta | 26567 | 31880
NP300 Navara | Double Cab | 2,3L dCi 160CP | 4WD | manuala | N-Connecta | 28233 | 33880
NP300 Navara | Double Cab | 2,3L dCi 190CP | 4WD | manuala | N-Connecta | 29442 | 35330
NP300 Navara | Double Cab | 2,3L dCi 190CP | 4WD | automata | N-Connecta | 30900 | 37080
NP300 Navara | Double Cab | 2,3L dCi 190CP | 4WD | manuala | Tekna | 31458 | 37750
NP300 Navara | Double Cab | 2,3L dCi 190CP | 4WD | automata | Tekna | 32917 | 39500
DOTARI OPTIONALE: | [5 empty] | Pret fara TVA* (Euro) | Pret cu TVA* (EURO)
N-CONNECTA, optional:
■ Pachet Connect (P1)*: | [5 empty] | 667 | 800
● NissanConnect ce include: navigatie cu SD card1), ecran color touch-screen 7",
radioCD/DVD+ 6 boxe+ port USB+ Aux In+ Bluetooth, conectivitate smart phone
*selctarea acestui pachet, presupune eliminarea din standard a camerei de luat vederi GENTEX
TEKNA, optional:
■ Pachet Elegance (P2): | [5 empty] | 808 | 970
● Tapiterie piele
● Scaun sofer reglabil electric, cu reglaj lombar
CULORI CAROSERIE: | [5 empty] | Pret fara TVA* (Euro) | Pret cu TVA* (EURO)
- metalizate: | [5 empty] | 450 | 540
- solide: | [5 empty] | 0 | 0
* Suplimentar fata de pretul indicat in tarif, se va considera pachetul legislativ obligatoriu conform Ord.2218/2005 in valoare de 35 Euro fara TVA si 42 Euro cu TVA inclus.
Document realizat la data de 8 aprilie 2016. Continutul acestui material este exact si actualizat la data tiparirii. In cadrul politicii sale de imbunatatire continua a produselor, Nissan isi rezerva dreptul de a aduce modificari in orice moment preturilor, specificatiilor vehiculelor descrise si prezentate. Aceste modificari sunt notificate partenerilor autorizati Nissan in cel mai scurt timp. Consultati partenerul autorizat local pentru a primi cele mai recente informatii. Toate drepturile sunt rezervate. Reproducerea sub orice forma sau mijloace a unei parti sau a intregului material este interzisa fara o autorizare prealabila scrisa din partea Renault Commercial Roumanie. Vizitati www.nissan.ro
NISSAN NP300 NAVARA
VERSIUNI SI PRETURI

## DATE TEHNICE
NISSAN NP300 NAVARA
Specificatii Tehnice |  |  |  | 2.3l diesel Single Turbo |  | 2.3l diesel Single Turbo |  | 2.3l diesel Twin Turbo
Caroserie |  |  |  | Chassis Cab King Cab | Chassis Cab Double Cab | King Cab | Double Cab | Double Cab
Nr. Locuri |  |  |  | 4 | 5 | 4 | 5 | 5
Transmisie |  |  |  | 6 trepte M/T | 6 trepte M/T | 6 trepte M/T | 6 trepte M/T | 6 trepte M/T | 7 trepte A/T
Motor
Cilindree |  |  | cc | 2298 | 2298 | 2298 | 2298 | 2298
Nr. cilindri. Configuratie |  |  |  | 4 in linie | 4 in linie | 4 in linie | 4 in linie | 4 in linie
Nr. valve pe cilindru |  |  |  | 4, DOHC | 4, DOHC | 4, DOHC | 4, DOHC | 4, DOHC
Admisie aer |  |  |  | Turbo VNT Intercooler | Turbo VNT Intercooler | Turbo VNT Intercooler | Turbo VNT Intercooler | Turbo, Intercooler
Putere maxima* |  |  | kw(CP)/min-1 | 120(160) / 3750 | 120(160) / 3750 | 120(160) / 3750 | 120(160) / 3750 | 140(190) / 4000
Cuplu maxim |  |  | Nm/min-1 | 403 / 1500-2500 | 403 / 1500-2500 | 403 / 1500-2500 | 403 / 1500-2500 | 450 / 1500-2500
Tip carburant |  |  |  | Diesel/ Biodiesel (B10 max) | Diesel/ Biodiesel (B10 Max) | Diesel/ Biodiesel (B10 max) | Diesel/ Biodiesel (B10 Max) | Diesel/ Biodiesel (B10 Max) | Diesel/ Biodiesel (B10 Max)
Tip injectie |  |  |  | Directa Common rail | Directa Common rail | Directa Common rail | Directa Common rail | Directa Common rail
Sistem de control al emisiilor |  |  |  | Catalizator (DOC) + Filtru de particule (DPF) | Catalizator (DOC) + Filtru de particule (DPF) | Catalizator (DOC) + Filtru de particule (DPF) | Catalizator (DOC) + Filtru de particule (DPF) | Catalizator (DOC) + Filtru de particule (DPF)
Nivel emisii |  |  |  | Euro 5B+ | Euro 5B+ | Euro 5B+ | Euro 5B+ | Euro 5B+
Tren de rulare
Tractiune |  |  |  | 4x4 (part time) | 4x4 (part time) | 4x4 (part time) | 4x4 (part time) | 4x4 (part time)
Suspensie fata |  |  |  | Suspensie independenta cu brate triunghiulare duble si resorturi elicoidale
Suspensie spate |  |  |  | Punte rigida cu resorturi lamelare | Punte rigida cu resorturi lamelare | Punte rigida cu resorturi lamelare | Multi-link cu arcuri elicoidale
Directie |  |  |  | Asistata variabil | Asistata variabil | Asistata variabil | Asistata variabil
Sistem de franare |  |  |  | Asistat, fata discuri ventilate - spate tamburi | Asistat, fata discuri ventilate - spate tamburi | Asistat, fata discuri ventilate - spate tamburi | Asistat, fata discuri ventilate - spate tamburi
Jante |  |  |  | otel 16" (Visia) | aliaj 16" (Visia) | otel 16" (Visia) | aliaj 16" (Visia, Acenta) / aliaj 18'' (N-Connecta) | aliaj 18'' (N-Connecta, Tekna)
Pneuri |  |  |  | 205R16C (Visia) | 255/70 R16 (Visia) | 205R16C (Visia) | 255/70 R16 (Visia, Acenta), 255/60 R18 (N-Connecta) | 255/60 R18 (N-Connecta, Tekna)
Dimnesiuni & mase
Masa totala maxima autorizata |  |  | kg | 3010 | 3010 | 3010 | 3010 | 3010 | 3010
Masa proprie* |  | Min. | kg | 1807 | 1827 | 1956 | 1948 | 1963 | 1958
Sarcina utila maxima1) |  |  | kg | 1203 | 1183 | 1054 | 1062 | 1047 | 1052
Masa maxima remorcabila (cu franare) |  |  | kg | 3500 | 3500 | 3500 | 3500 | 3500
Masa maxima remorcabila (fara franare) |  |  | kg | 750 | 750 | 750 | 750 | 750
Masa totala a ansamblului |  |  | kg | 6000 | 6000 | 6000 | 6000 | 6000
Lungime ( include bara de protectie) |  |  | mm | 5120 | 5120 | 5225 | 5300-5330 | 5300-5330
Latime (fara oglinzile laterale) |  |  | mm | 1790 | 1790 | 1790 | 1850 | 1850
Latime (cu oglinzile laterale deschise) |  |  | mm | 2075 | 2075 | 2075-2085 | 2075-2085 | 2075-2085
Inaltime |  |  | mm | 1795 | 1810 | 1780 | 1805-1840 | 1810-1840
Ampatament |  |  | mm | 3150 | 3150 | 3150 | 3150 | 3150
Dimensiuni bena L x l x h (podea) |  |  | mm | - | - | 1788 x 1560 x 474 | 1578 x 1560 x 474 | 1578 x 1560 x 474
Diametru de intoarcere (intre borduri) |  |  | m | 11.8 | 11.8 | 12.4 | 12.4 | 12.4
Capacitate rezervor |  |  | L | 80 | 80 | 80 | 80 | 80
Performante
Consum2) | urban |  | L/100km | 7.7 | 7.7 | 7 | 7 | 7.4 | 8.7
| extraurban |  | L/100km | 7.6 | 7.6 | 6.1 | 6.1 | 5.9 | 6
| mixt |  | L/100km | 7.6 | 7.6 | 6.4 | 6.4 | 6.4 | 7
Viteza maxima |  |  | km/h | 172 | 172 | 172 | 172 | 184 | 180
Acceleratie 0-100km |  |  | sec | 12,0 (16'') | 12,0 (16''), 12,1 (18'') | 12,0 (16'') | 12,0 (16''), 12,1 (18'') | 10.8 | 10.8
Emisii CO22) |  |  | g/km | 201 | 201 | 169 | 169 | 169 | 183
Off-road
Unghi de atac min. |  | Min. | grade | 29.4 | 29.4 | 29.4 | 30.4 | 30.4
Unghi de degajare min. |  | Min. | grade | 24.8 | 24.8 | 24.4 | 25,5-25,6 | 25.6
Unghi de rampa min. |  | Min. | grade | - | - | 21.2 | 22,1-22,2 | 22.2
Garda la sol minima, intre axe |  |  | mm | 208 | 208 | 208 | 219-223 | 223
* Fara sofer, cu rezevor carburant plin. Variaza in functie de dotarile standard si optiunile/accesoriile selectate.
1) sarcina utila omologata poate diferi de valorile din tabel ce sunt calculate ca diferenta intre masa totala maxima autorizata si masa proprie minima comunicate de constructor. Include greutatea soferului = 75kg.
2) Datele oficiale referitoare la consum si emisii CO2 pot fi afectate de echipamentele optionale, intretinere, stil de conducere, conditii de drum si de vreme.